## EL. RADOVI
TROŠKOVNIK
Redni broj | Naziv stavke | Jed. mjere | Količina | Jedinična cijena bez PDV-a | Ukupna cijena bez PDV-a
A | NAPAJANJE I RAZVOD EL. ENERGIJE
1 | Dobava i ugradnja n/ž stanskog četverorednog razdjelnika sa vratima od aluminija, obojan bijelom bojom, kao tip Legrand, oznake RO-PR2 sa slijedećom ugrađenom opremom:
| ormar 475x630x109mm | kom | 1 |  | 0
| Automatski instalacijski tropolni prekidač HS 68 C 63 A. | kom | 1 |  | 0
| Instalacijski automatski prekidač HS68 B 10A | kom | 5 |  | 0
| Instalacijski automatski prekidač HS68 B 16A | kom | 9 |  | 0
| Instalacijski automatski prekidač HS68 B 20A | kom | 3 |  | 0
| Zaštitna četveropolna strujna sklopka RCD 40/0,03A. | kom | 1 |  | 0
| Trofazna strujna šina 63A, 690V | kom | 1 |  | 0
| Sitni spojni materijal | paušalno | 1 |  | 0
2 | Dobava i ugradnja n/ž stanskog četverorednog razdjelnika sa vratima od aluminija, obojan bijelom bojom, kao tip Legrand, oznake RO-K sa slijedećom ugrađenom opremom: (ormar ugraditi na mjesto postojećeg razvodnog ormara te ga spojiti na postojeći napojni kabel)
| ormar 475x630x109mm | kom | 1 |  | 0
| Automatski instalacijski tropolni prekidač HS 68 C 63 A. | kom | 1 |  | 0
| Instalacijski automatski prekidač HS68 B 10A | kom | 4 |  | 0
| Instalacijski automatski prekidač HS68 B 16A | kom | 17 |  | 0
| Instalacijski automatski prekidač HS68 B 20A | kom | 3 |  | 0
| Zaštitna četveropolna strujna sklopka RCD 40/0,03A. | kom | 1 |  | 0
| Trofazna strujna šina 63A, 690V | kom | 1 |  | 0
| Sitni spojni materijal | paušalno | 1 |  | 0
3 | Dobava i ugradnja u postojeći GRO ormar sljedeće ormara:
| tropolni odvodnik prenapona 3+N, tip 2 s izmjenjivim ulošcima, nazivna odvodna struja (8/20 µs) 20kA, maksimalna odvodna struja (8/20 µs) 40kA, najviši trajni napon maksimalno 280V | komplet | 1 |  | 0
| automatski instalacijski tropolni prekidač HS 68 C 63 A. | kom | 1 |  | 0
4 | Dobava i ugradnja u DLP kanal napojnog voda tipa PP-y 5x10 mm2, za vezu GRO-RO-PR2. | m | 15 |  | 0
| UKUPNO NAPAJANJE I RAZVOD EL. ENERGIJE |  |  |  | 0
B. | INSTALACIJE RASVJETE
1 | Dobava i ugradnja u DLP kanal kabela tipa PP-y 3x1.5 mm2 za instalaciju rasvjetnih mjesta. Prosječna dužina kabela 10m. | kom | 15 |  | 0
2 | Dobava i ugradnja nadgradne LED panel svjetiljke kao tip Sylvania Start Panel 36W, 3000K, IP 40, 600x600x10mm | kom | 6 |  | 0
3 | Dobava i ugradnja nadgradne LED panel svjetiljke kao tip Sylvania Start Panel 28W, 3000K, IP 40, 1200x300x15mm | kom | 2 |  | 0
4 | Dobava i ugradnja sigurnosne svjetiljke kao tip Eaton Lighting, u pripravnom spoju, autonomija 3h | kom | 3 |  | 0
5 | Dobava i ugradnja obične instalacijske rasvjetne sklopke kao tip Legrand Mosaic, ugradnja u DLP kanal, 10A, 250V (u cijenu uračunati prihvatnu kutiju i završni okvir) | kom | 3 |  | 0
6 | Dobava i ugradnja izmjenične instalacijske rasvjetne sklopke kao tip Legrand Mosaic, ugradnja u DLP kanal 10A, 250V (u cijenu uračunati prihvatnu kutiju i završni okvir) | kom | 2 |  | 0
7 | Dobava i ugradnja križne instalacijske rasvjetne sklopke kao tip Legrand Mosaic, ugradnja u DLP kanal 10A, 250V (u cijenu uračunati prihvatnu kutiju i završni okvir) | kom | 1 |  | 0
UKUPNO INSTALACIJE RASVJETE |  |  |  |  | 0
C. | INSTALACIJA PRIKLJUČNICA I TERMIČKIH POTROŠAČA
1 | Dobava i ugradnja u plastični DLP kanal kabela tipa PP-y 3x2.5 mm2 za instalaciju priključnih mjesta. Prosječna dužina kabela 10m. | kom | 33 |  | 0
2 | Dobava i ugradnja kutije za stalni spoj za napajanje konvektora, kao tip Legrand, 16A, 250V | kom | 10 |  | 0
3 | Dobava i ugradnja u DLP kanal jednofazne priključnice s zaštitnim kontaktom, kao tip Legrand Mosaic 16A, 250V (u cijenu uračunati prihvatnu kutiju i završni okvir) | kom | 65 |  | 0
4 | Spajanje fiksnih potrošača (konvektori i sl.) | kom | 10 |  | 0
5 | Ispitivanje električne instalacije i izdavanje mjernog protokola od strane ovlaštene pravne osobe | komplet | 1 |  | 0
UKUPNO INSTALACIJA PRIKLJUČNICA I TERMIČKIH POTROŠAČA |  |  |  |  | 0
D. | INSTALACIJA EKI PRIKLJUČNICA
1 | Dobava i ugradnja samostojećeg komunikacijskog ormara kao tip Schrack DS 600x1970x600, 19", 42U | kom | 1 |  | 0
2 | Dobava i ugradnja krovne ventilacijske jedinice, 2x ventilator 35W i termostat, 19", 4U | kom | 1 |  | 0
3 | Dobava i ugradnja u ormar 19" napojna letva sa 7xšuko+prekidač, PVC, 1.25U, kabel 2m | kom | 1 |  | 0
4 | Dobava i ugradnja prespojnog panela 24xRJ45 cat.6, neoklopljen, 19", 1U, RAL7035 | kom | 3 |  | 0
5 | Dobava i ugradnja u DLP plastične kanale kabela tipa U/FTP Cat.6 | m | 1580 |  | 0
6 | Dobava i ugradnja u DLP plastične kanale mrežne priključnice RJ 45 kao tip Legrand Mosaic 1M (u cijenu uračunati prihvatnu kutiju i završni okvir) | kom | 62 |  | 0
UKUPNO INSTALACIJA EKI PRIKLJUČNICA |  |  |  |  | 0
E. | INSTALACIJA PARAPETNOG KANALA
1 | Dobava i ugradnja n/ž plastičnog DLP kanala dimenzija 65x150 mm kao tip Legrand (0104 33). Kanal se polaže pretežito na visini od 240 cm sa spustevima prema pozicijama priključnica. | m | 140 |  | 0
2 | Dobava i ugradnja poklopca (2x0 105 21) za plastični DLP kanal dimenzija 65x150 mm. | m | 140 |  | 0
3 | Dobava i ugradnja u plastični DLP kanal pregrade kao tip Legrand (0 104 73), duž kompletne dužine kanala. | m | 140 |  | 0
4 | Dobava i ugradnja u plastični DLP kanal držača kabela kao tip Legrand (0 106 81). | kom | 420 |  | 0
5 | Dobava i ugradnja na plastični DLP kanal spojnica kao tip Legrand (0 106 92 ili 0 106 91). | kom | 70 |  | 0
6 | Dobava i ugradnja na plastični DLP kanal poklopca spoja kao tip Legrand (2x108 01). | kom | 70 |  | 0
7 | Dobava i ugradnja na plastični DLP kanal završnog poklopca kao tip Legrand (0 107 06). | kom | 8 |  | 0
8 | Dobava i ugradnja na plastični DLP kanal vanjskog kuta kao tip Legrand (0 106 36). | kom | 9 |  | 0
9 | Dobava i ugradnja na plastični DLP kanal unutarnjeg kuta kao tip Legrand (0 106 07). | kom | 8 |  | 0
10 | Dobava i ugradnja na plastični DLP kanal spoja kanala 105mm kao tip Legrand (0 107 38). | kom | 16 |  | 0
11 | Dobava i ugradnja u plastični DLP kanal kutije za 2 modula kao tip Legrand (0 109 52). | kom | 12 |  | 0
12 | Dobava i ugradnja u plastični DLP kanal kutije za 4 modula kao tip Legrand (0 109 54). | kom | 17 |  | 0
13 | Dobava i ugradnja u plastični DLP kanal kutije za 6 modula kao tip Legrand (0 109 58). | kom | 11 |  | 0
14 | Dobava i ugradnja u plastični DLP kanal kutije za 8 modula kao tip Legrand (0 109 58). | kom | 7 |  | 0
15 | Dobava i ugradnja slijepog modula za zatvaranje kao tip Legrand Mosaic | kom | 22 |  | 0
16 | Dobava i ugradnja n/ž plastičnog DLP kanala dimenzija 32x16 mm kao tip Legrand (6 381 40). | m | 22 |  | 0
17 | Dobava i ugradnja poklopca (6 381 45) za plastični DLP kanal dimenzija 32x16 mm. | m | 22 |  | 0
18 | Dobava i ugradnja na plastični DLP kanal spojnica kao tip Legrand (6 381 46). | kom | 11 |  | 0
19 | Dobava i ugradnja na plastični DLP kanal vanjskog kuta kao tip Legrand (6 381 42). | kom | 2 |  | 0
20 | Dobava i ugradnja na plastični DLP kanal unutarnjeg kuta kao tip Legrand (6 381 41). | kom | 2 |  | 0
21 | Dobava i ugradnja na plastični DLP kanal T spoja kao tip Legrand (6 381 44). | kom | 1 |  | 0
UKUPNO INSTALACIJA PARAPETNOG KANALA |  |  |  |  | 0
F. | DEMONTAŽA OPREME I VODOVA
1 | Demontaža rasvjetnih armatura sa stropa, 4x20W | kom | 28 |  | 0
2 | Demontaža priključnica | kom | 51 |  | 0
3 | Demontaža rasvjetnih sklopki | kom | 22 |  | 0
UKUPNO DEMONTAŽA OPREME I VODOVA |  |  |  |  | 0
REKAPITULACIJA
A | NAPAJANJE I RAZVOD EL. ENERGIJE | 0
B | INSTALACIJE RASVJETE | 0
C | INSTALACIJA PRIKLJUČNICA I TERMIČKIH POTROŠAČA | 0
D | INSTALACIJA EKI PRIKLJUČNICA | 0
E | INSTALACIJA PARAPETNOG KANALA | 0
F | DEMONTAŽA OPREME I VODOVA | 0
| SVEUKUPNO | 0
| PDV | 0
| SVEUKUPNO S PDV-om | 0
U ________________________, _______________ godine
|  | MP | __________________________________________
potpis ovlaštene osobe ponuditelja