## List1
TROŠKOVNIK
R.Br. | Opis radova | jedinica | količina | Jedinična cijena bez PDV-a | Ukupna cijena bez PDV-a
1. | HIDROGEOLOŠKA I GEOFIZIČKA ISTRAŽIVANJA
1.1. | Hidrogeološka prospekcija zadanog terena | km² | 2 |  | 0
1.2. | Geoelektrična tomografija - jedan tomografski profil, dužine 1000 m po lokaciji x2 = 2000m | m` | 2000 |  | 0
1.3. | Geoelektrično sondiranje - 2 geoelektrične sonde, AB/2 = 600 m, po lokaciji x 4 = 2400 m | m` | 2400 |  | 0
1.4. | Obrada i interpretacija hidrogeoloških značajki i geofizičkih rezultata, potvrda ili korekcija predloženih lokacija bušotina. Izrada izvještajao izvedenim radovima | kom | 1 |  | 0
1. UKUPNO HIDROGEOLOŠKA I GEOFIZIČKA ISTRAŽIVANJA |  |  |  |  | 0
2. | IZRADA VODOISTRAŽNIH BUŠOTINA
2.1. | Transportni troškovi u dolasku i odlasku, loko transport, organizacija radilišta | komplet | 1 |  | 0
2.2. | Bušenje, ugradnja i cementacija uvodne čelične kolone promjera min 250 mm, predvidivo 6 m po bušotini x 2 = 12 m | m` | 12 |  | 0
2.3. | Bušenje udarno-rotacijskom metodom promjera min 152 mm, predvidivo DB1-150 m + Z1-120 m = 270 m | m` | 270 |  | 0
2.4. | NabaVa i ugradnja originalnih PVC cijevi, 125mm /113mm, predvidivo 270 m (70% pune i 30% perforirane cijevi), širina slota 3 mm | m` | 270 |  | 0
2. UKUPNO IZRADA VODOISTRAŽNIH RADOVA: |  |  |  |  | 0
3. | PRATEĆI RADOVI
3.1. | Čišćenje i osvajanje bušotine air-liftom optimalno 12 sati po bušotini x 2 = 24 sati | sati | 24 |  | 0
3.2. | Probno crpljenje metodom step-test s tri različite količine crpljenje, predvidivo 3x3 sata po svakoj bušotini. Ukupno 2x9=18 h | sati | 18 |  | 0
3.3. | Probno-konstant crpljenje pumpom kapaciteta min 2 l/s za visinu dizanja 150 m s odvodnim cjevovodom min 50 m, predvidivo 24 sata po bušotini x 2 = 48 h | sati | 48 |  | 0
3.4. | Uzorkovanje vode i kemijska A-analiza, 2 uzorka (na početku i kraju crpljenja) po bušotini x 2 = 4 uzoraka | kom | 4 |  | 0
3.5. | Stabilizacija ušća bušotina betonskim blokom, poklopcem i lokotom | komplet | 2 |  | 0
3.6. | Izrada završnog izvješća o izvedenim radovima. Ishođenje vodopravne dokumentacije | komplet | 1 |  | 0
3. UKUPNO PRATEĆI RADOVI: |  |  |  |  | 0
| U K U P N O (1 + 2 + 3) |  |  |  | 0
| PDV |  |  |  | 0
| SVEUKUPNO |  |  |  | 0
U __________________, ___________________ 2020. godine
________________________________
ovlaštena osoba ponuditelja