## List1
TROŠKOVNIK GRAĐEVINSKO - OBRTNIČKIH RADOVA
GRAĐEVINA: Zgrada u ulici Stjepana Radića 41, Obrovac
Uređenje ureda na I. katu
NARUČITELJ: Zadarska Županija, Božidara Petranovića 8
TROŠKOVNIK
za izvođenje građevinsko-obrtničkih radova na uređenju
ureda u zgradi na adresi Stjepana Radića 41 u Obrovcu
A/ DEMONTAŽE I RUŠENJA
| Jed.mjere | Količina | Jedinič. cijena | Ukupni iznos
1. Demontaža unutarnjih drvenih vrata (krilo+dovratnik), utovar u vozilo i odvoz na deponiju.
a/ vrata vel. 100x210 cm | kom | 3 |  | 0
0
2. Skidanje obloge poda izvedene od pvc Vinaz poda zajedno sa pvc soklom, utovar u vozilo i odvoz na deponiju. U cijenu uključeno struganje podloge od eventualnih ostataka ljepila. |  |  |  | 0
| m2 | 93 |  | 0
0
3. Otucanje zidnih keramičkih pločica zajedno sa veznim materijalom, utovar u vozilo i odvoz na deponiju. |  |  |  | 0
| m2 | 29 |  | 0
0
4. Otucanje žbuke sa zidova, utovar u vozilo i odvoz na deponiju. Žbuku otući do čvrste podloge. |  |  |  | 0
| m2 | 29 |  | 0
0
5. Pažljivo štemanje i vađenje gazišta stepenica od bijelog kamena zajedno sa veznim materijalom, utovar u vozilo i odvoz na deponiju. Gazište dimenzija 150x32x3 cm. |  |  |  | 0
| kom | 3 |  | 0
0
UKUPNO DEMONTAŽE I RUŠENJA |  |  |  | 0
| Jed.mjere | Količina | Jedinič. cijena | Ukupni iznos
B/ ZIDARSKI RADOVI
0
1. Dobava materijala te grubo i fino žbukanje unutarnjih zidova sa prethodnim nabacivanjem cementnog šprica. U cijenu uključena potrebna radna skela. |  |  |  | 0
| m2 | 29 |  | 0
0
UKUPNO ZIDARSKI RADOVI |  |  |  | 0
C/ ALUMINIJSKA STOLARIJA
1. Dobava i ugradba unutarnjih vrata koja se izvode od aluminijskih profila i ispune od panela. U cijenu uključen sav spojni i brtveni materijal te okov, zidarska obrada oko stolarije sve do potpune gotovosti. Krilo vrata podjeljeno na dva polja panela. |  |  |  | 0
a/ vrata vel. 100x210 cm | kom | 3 |  | 0
0
UKUPNO ALUMINIJSKA STOLARIJA |  |  |  | 0
D/ IZOLATERSKI RADOVI
1. Dobava materijala i izrada hidroizolacije vanjskih prozorskih klupčica koja se izvodi od izolacije SIKATOP Seal 107 (ili jednakovrijedno).Podlogu je potrebno prethodno očistiti i otprašiti. Premaz izvesti u dva sloja. Klupčice širine 20 cm. |  |  |  | 0
| m' | 12 |  | 0
UKUPNO IZOLATERSKI RADOVI |  |  |  | 0
| Jed.mjere | Količina | Jedinič. cijena | Ukupni iznos
E/ KAMENARSKI RADOVI
1. Dobava , postava i fugiranje gazišta stepenica od bijelog kamena (u svemu prema postojećem).
a/ gazište dim. 150x32x3 cm | kom | 3 |  | 0
b/ sokla visine 10 cm | m' | 1 |  | 0
0
UKUPNO KAMENARSKI RADOVI |  |  |  | 0
F/ GIPSKARTONSKI RADOVI
1. Dobava materijala i izvedba pregradnog zida dvostrukim gipskartonskim pločama debljne 1,25 cm na tipskoj pocinčanoj podkonstrukciji. Ukupna debljina zida iznosi 12,5 cm. U cijenu uključen sav potreban materijal, pribor, spojna sredstva, bandažiranje i gletanje spojeva i izrezivanje potrebnih otvora te sve ostalo potrebno za dovođenje zida u kompletno dovršeno stanje spremno za grundiranje i soboslikarsku obradu, prema tehnologiji i uputama proizvođača.Prostor između ploča ispuniti mineralnom vunom. |  |  |  | 0
| m2 | 6 |  | 0
UKUPNO GIPSKARTONSKI RADOVI |  |  |  | 0
G/ SOBOSLIKARSKO LIČILAČKI RADOVI
1. Bojanje zidova i stropova poludisperzivnim bojama u tonu po izboru investitora i odobrenju nadzorne službe. U cijenu uključeno djelomično gletanje i brušenje zidova, nanošenje boje sa svim predradnjama i postupkom nanošenja prema uputi proizvođača.
a/ zidovi | m2 | 495 |  | 0
b/ stropovi | m2 | 205 |  | 0
0
2. Bojanje cijevi centralnog grijanja uljenom bojom otpornom na visoke temperature. Uključivo potrebne predradnje. Cijevi Ø20 mm. |  |  |  | 0
| m' | 58 |  | 0
0
0
| Jed.mjere | Količina | Jedinič. cijena | Ukupni iznos
0
3. Bojanje vanjske metalne ograde stubišta uljenom bojom. U cijenu uključene potrebne predradnje. Bojanje izvesti 2x temeljnom bojom + 2xzavršnom bojom. |  |  |  | 0
| m2 | 8 |  | 0
0
UKUPNO SOBOSLIKARSKO LIČILAČKI RADOVI |  |  |  | 0
H/ STOLARSKI RADOVI
1. Stolarski pregled, popravak i upasivanje unutranjih drvenih vrata.
| kom | 4 |  | 0
0
2. Demontaža-skidanje postojećih okova unutarnjih drvenih vrata (kvaka, štitnik, brava), utovar i odvoz na deponiju. |  |  |  | 0
| kompl. | 4 |  | 0
0
3. Dobava i postava novih okova unutarnjih drvenih vrata (kvaka, štitnik, brava sa ključem). |  |  |  | 0
| kompl. | 4 |  | 0
0
UKUPNO STOLARSKI RADOVI |  |  |  | 0
I/ PODOPOLAGAČKI RADOVI
1. Dobava i postava gotove laminirane podne obloge pojačane otpornosti na vlagu i utjecaje hodanja/trošenja-gornja klasa laminata komercijalne namjene, klasa 33, minimalne debljine 8 mm, boja po izboru investitora. Laminat se postavlja suhom postavom bez ljepljenja "klik-klak" sustavom na sloj odgovarajuće podložne spužvice. Laminat se postavlja na čistu, suhu i ravnu podlogu. U cijenu uključiti dobavu i postavu odgovarajućih podložnih spužvica te standardnih lajsni završno obrađenih kao laminat (tipski proizvod proizvođača laminata) visine do 100 mm. U cijenu uključiti sav potreban materijal i radove. | m2 | 93 |  | 0
UKUPNO PODOPOLAGAČKI RADOVI |  |  |  | 0
| Jed.mjere | Količina | Jedinič. cijena | Ukupni iznos
J/ VODOINSTALATERSKI RADOVI
1. Demontaža sanitarnih uređaja zajedno sa svom priključnom i ovjesnom garniturom. U cijenu je uključeno iznošenje uređaja izvan objekta, utovar u transportno sredstvo i odvoz na deponiju. |  |  |  | 0
a/ umivaonik sa sifonom | kom | 2 |  | 0
b/ wc školjka sa vodokotlićem i daskom | kom | 1 |  | 0
c/ ogledalo | kom | 5 |  | 0
d/ dvoručna zidna baterija | kom | 5 |  | 0
0
2. Blindiranje u zidovima dovodne i odvodne instalacije. Stavka uključuje štemanje oko cijevi, pilanje cijevi iznad razine zida te blindiranje cijevi. |  |  |  | 0
a/ odvodna pvc cijev Ø 50 mm | kom | 7 |  | 0
b/ dovodna pocinčana cijev Ø fi 1/2" | kom | 26 |  | 0
0
3. Dobava i postava sanitarije po izboru investitora. U cijenu uključen sav ovjesni, spojni i brtveni materijal, kutni ventili, fleksibilne cijevi, rozete sve do potpune gotovosti. |  |  |  | 0
a/ samostojeća WC školjka I. klase, vodokotlić, sjedište i poklopna daska.WC odvod u pod, sjedište i poklopna daska od tvrde plastike sa tri gumena odbojnika. WC ima nisko montirani vodokotlić, komplet s armaturom i isplavnom cijevi fi 50mm.Obračun se vrši po komadu kompletno montiranog wc-a, sa spojem na dovod i odvod, uključivši sav potreban materijal za montažu. | kom | 1 |  | 0
0
b/ umivaonik veličine 58x43 cm I. klase sa maskom za sifon.Armatura je stojeća jednoručna mješalica za toplu i hladnu vodu fi 15 mm, dva kutna ventila fi 15 mm spojena na dovod vode, kromirani sifon s ispustom fi 32 mm, čep fi 32 mm.Obračun se vrši po komadu kompletno montiranog umivaonika i mješalice, sa spojem na odvod i dovod, uključivši sav potreban materijal za montažu. | kom | 1 |  | 0
0
| Jed.mjere | Količina | Jedinič. cijena | Ukupni iznos
0
c/ polukristalno ogledalo vel. 60x40 cm, debljine 4mm,koje je s unutrašnje strane plastificirano kao zaštita od vlage.Ogledala se postavljaju iznad svakog umivaonika. | kom | 1 |  | 0
0
d/ držač wc papira | kom | 1 |  | 0
e/ držač rolo papira za ruke | kom | 1 |  | 0
f/ posuda za tekući sapun | kom | 1 |  | 0
0
UKUPNO VODOINSTALATERSKI RADOVI |  |  |  | 0
K/ ELEKTROTEHNIČKI RADOVI
1. Demontaža rasvjetne armature utovar u vozilo i odvoz na deponiju.
a/ lampe vel. 120x30 cm | kom | 11 |  | 0
b/ plafonjera | kom | 3 |  | 0
0
2. Dobava i ugradba podžbukne utičnice. U cijenu uračunati svu opremu (kutiju, nosač, okvir i utičnica) |  |  |  | 0
| kom | 9 |  | 0
0
3. Dobava i ugradba podžbuknog prekidača. U cijenu uračunati svu opremu (kutiju, nosač, okvir i prekidač) |  |  |  | 0
| kompl. | 5 |  | 0
0
4. Dobava, ugradba i spajanje u funkcionalnu cjelinu stropne nadgradne svjetiljke vel. 120x30 cm. |  |  |  | 0
| kom | 13 |  | 0
0
5. Dobava, ugradba i spajanje u funkcionalnu cjelinu stropne nadgradne plafonjere. |  |  |  | 0
| kom | 3 |  | 0
0
UKUPNO ELEKTROTEHNIČKI RADOVI |  |  |  | 0
| Jed.mjere | Količina | Jedinič. cijena | Ukupni iznos
L/ RAZNI RADOVI
1. Čišćenje gradilišta za vrijeme radova. Stavka obuhvaća svakodnevno čišćenje prostorija obuhvaćenih radovima i prostorija koje nisu obuhvaćene radovima ukoliko dođe do njihovog onečišćenja. |  |  |  | 0
| kompl. | 1 |  | 0
0
2. Detaljno čišćenje prije primopredaje prostorija obuhvaćenih radovima. Stavka uključuje čišćenje pločica, stolarije, podova, sanitarija sve spremno za korištenje. Ukoliko dođe od onečišćenja prostorija koje nisu obuhvaćene radovima izvođač je iste dužan očistiti o svom trošku. |  |  |  | 0
| kompl. | 1 |  | 0
0
UKUPNO RAZNI RADOVI |  |  |  | 0
SVEUKUPNA REKAPITULACIJA
A/ DEMONTAŽE I RUŠENJA |  |  |  | 0
B/ ZIDARSKI RADOVI |  |  |  | 0
C/ ALUMINIJSKA STOLARIJA |  |  |  | 0
D/ IZOLATERSKI RADOVI |  |  |  | 0
E/ KAMENARSKI RADOVI |  |  |  | 0
F/ GIPSKARTONSKI RADOVI |  |  |  | 0
G/ SOBOSLIKARSKO LIČILAČKI RADOVI |  |  |  | 0
H/ STOLARSKI RADOVI |  |  |  | 0
I/ PODOPOLAGAČKI RADOVI |  |  |  | 0
J/ VODOINSTALATERSKI RADOVI |  |  |  | 0
K/ ELEKTROTEHNIČKI RADOVI |  |  |  | 0
L/ RAZNI RADOVI |  |  |  | 0
UKUPNO |  |  |  | 0
PDV 25% |  |  |  | 0
SVEUKUPNO |  |  |  | 0
PONUĐAČ: