## multifunkcijski pisači
MULTIFUNKCIJSKI PISAČ | pisač multifunkcijski crno bijeli fotkopirni aparat A4 formata
naziv proizvođača
tip ponuđene opreme
tražene minimalne tehničke karakteristike | obavezno upisati DA/NE
laserski ispis, crno bijeli
Automatski Dodavač originala (ADF )
Automatsko obostrano ispisivanje (duplex)
Brzina kopiranja i ispisa A4 formata crno bijelih stranica u minuti : minimalno 38 jednostrano , minimalno 30 obostrano
mogućnost kopiranja , skeniranja ručno sa stakla i sa ADFa
Brzina ispisa do prve kopije max 8 sekundi
podržani formati papira A4, A5, A6, B5, omotnice (C5, B5, DL)
podržana gramatura papira iz ladice min 60 - 90 g/m²
Podržana gramatura papira ADF-a 60- 90 g/m²
kapacitet papira ladica 1 A4 80g/m² min 250 listova
kapacitet papira ladica 2 (višenamjeska ladica) A4 80g/m² min 100 listova
kapacitet papira ADFa A4 80g/m² min 50 listova
rezolucija ispisa minimalno 600x600 dpi
Skeniranje u boji rezolucije min 600 x 600 dpi
brzina skeniranja u boji jednostrano A4 min 15 str/min pri 300dpi
brzina skeniranja u boji dvostrano A4 min 7 str/min pri 300dpi
mogućnost skeniranja u PDF, JPEG
zoom: 25- 400%
upravljanje preko LCD ekrana
mogućnost udaljene administracije putem mreže i Web preglednika
Priključak za računalo Ethernet (10/100/1000Base-TX), USB
Mrežni ispis sa računala
min 200 MHz brzina procesora
min 256 MB memorije
podržani operativni sustavi Windows :XP/Vista/W7/W8/W10
Kapacitet izlazne ladice min 150 listova A4 80g/m²
FAKS modul 33.6 Kbps

## Razmještaj pisača
LOKACIJA | MULTIFUNKCIJSKI
Božidara Petranovića 8 , 23000 Zadar | 15
Fra Brne Krnarutića 13/1, 23000 Zadar | 3
Stjepana Radića 2f , 23000 Zadar | 5
Josipa Jurja Strossmayera 20, 23000 Zadar | 2
Braće Vranjanina 11, 23000 Zadar | 1
Miroslava Krleže 5c, 23000 Zadar | 3
Narodni trg, 23000 Zadar | 1
Kralja Tvrtka 1, 23210 Biograd na Moru | 5
Domobranska 2, 23420 Benkovac | 1
Park sv. Jurja 1, 23440 Gračac | 1
Stjepana Radića 17, 23450 Obrovac | 1
UKUPNO | 38