## Prijenosna računala
Nabava računalne opreme za potrebe Zadarske županije - Grupa 2. - prijenosna i tablet računala
R.B. | OPIS PREDMETA | PONUĐENE KARAKTERISTIKE
1 | 2 | 3
1. | Prijenosno računalo | Od 1-3 upisati traženi podatak; od 4-21 upisati DA ili NE ovisno o tome odgovara li ponuđeno traženom)
1. | Ponuđeni model ( obavezno upisati traženi podatak)
2. | Ime proizvođača ( obavezno upisati traženi podatak)
3. | Jedinstveni identifikacijski broj proizvoda (part number) ili identifikacijska oznaka distributera ( obavezno upisati traženi podatak)
4. | Vrsta uređaja: prijenosno računalo
5. | CPU: Intel Core i5-1035G1 (1.0 GHz base frequency, up to 3.6 GHz with Turbo Boost Technology, 6 MB L3 cache, 4 cores)
6. | Display: 15.6" LED FHD (1920 x1080) Anti Glare, integrirana HD kamera i mikrofon
7. | RAM: 8Gb 1x8 2666 DDR4 proširivo do 16Gb
8. | SSD Disk: M.2 512 GB PCIe NVMe Value Solid State Drive
9. | DVD-Writer
10. | Grafika : Intel UHD Graphics
11. | Zvuk: dual stereo speakers, digital microphone
12. | Network: 10/100/1000 Mbps network adapter
13. | WLAN: 802.11a/b/g/n/ac (2x2) Wi-Fi®
14. | Bluetooth: Bluetooth 5.0
15. | Portovi: 2x USB 3.1Gen1 ; 1x USB 2.0; 1x HDMI 1.4b, 1x RJ-45; 1xAC power; 1x Headphone/microphone combo jack; Multiformat čitač kartica
16. | Tipkovnica : CRO layout, numeric keypad, integrated Touch Pad multi gesture
17. | Power supply: Li-Ion battery 41 Whr, AC adapter
18. | Opreativni sustav: Microsoft Windows 10 Pro 64-bit ili jednakovrijedno
19. | Težina: max 2.3 kg
20. | Boja : Crna ili srebrna
21. | Jamstveni rok : 36 mjeseci proizvođačevog jamstva
2. | Tablet računalo | Od 1-3 upisati traženi podatak; od 4-28 upisati DA ili NE ovisno o tome odgovara li ponuđeno traženom)
1. | Ponuđeni model ( obavezno upisati traženi podatak)
2. | Ime proizvođača ( obavezno upisati traženi podatak)
3. | Jedinstveni identifikacijski broj proizvoda (part number) ili identifikacijska oznaka distributera ( obavezno upisati traženi podatak)
4. | Operativni sustav Android OS 10 (hrvatski jezik)
5. | Brzina procesora Min 1,8 GHZ
6. | Jezgra procesora Min osamjezgreni, 64bit
7. | Radna memorija (RAM) min 3 GB
8. | Interna memorija (ROM) min 32 GB
9. | Čitač kartica micro SD, min do 1 TB
10. | Veličina zaslona min. 10.1" WUXGA+
11. | Rezolucija zaslona min. 2000 X 1200 pix
12. | Tip zaslona IPS TFT color LCD
13. | Touch Screen kapacitivni , multitouch
14. | Prednja kamera min 5MP
15. | Glavna kamera min. 8MP (FHD (1920 X 1080 )@30fps
16. | bežična mreža Wi-Fi 802.11 a/b/g/n/ac 2.4G+5GHz
17. | Bluetooth 5.0
18. | posebnosti : akcelorometar, žiro senzor, senzor svijetla
19. | zvuk stereo zvučnici, ugrađeni
20. | mikrofon ugrađen
21. | kontrolne tipke, vanjske:power, volume UP, volume Down
22. | konektori: USB type C,3,5" audio utičnica
23. | Baterija/kapacitet : Li-Polymer, 7040 mAh
24. | Boja tableta ravnopravno bijela, crna, metalic siva, zlatna.
25. | dolazi u kompletu sa uređajem: USB type C kabel, AC adapter
26. | Jamstveni rok : 24 mjeseci proizvođačevog jamstva
27. | preklopni zaštitni etui (navlaka): ponuđeni etui mora biti identičan proizvođaču tableta, crna boja ,koža ili imitacija kože, preklop, mogućnost pristupa do svih prekidača i utora na tabletu, korištenje tableta bez skidanja etui-a, Omogućuje postavljanje tableta pod kutom na ravnu površinu
28. | jamstvo na etui min. 90 dana