## NASLOVNICA
Konus d.o.o. Građevina: Zrinsko Frankopanska 38A Spoj skloništa za životinje 23000 Zadar sa nerazvrstanom cestom Put Vrela
IZMJENA TROŠKOVNIKA Br. 1
Sve izmjene Troškovnika označene su crvenom bojom
INVESTITOR: |  | ZADARSKA ŽUPANIJA
Božidara Petranovića 8, 23000 Zadar
GRAĐEVINA: |  | SPOJ SKLONIŠTA ZA ŽIVOTINJE
SA NERAZVRSTANOM CESTOM PUT VRELA
VRSTA PROJEKTA: |  | GRAĐEVINSKI PROJEKT
BROJ TEHNIČKOG DNEVNIKA: |  | 06/2019 GL
ZAJEDNIČKA OZNAKA PROJEKTA: |  | IPSZ GL
U ZADRU, TRAVANJ 2021.G. |  |  | PROJEKTANT
Vice Tadić
dipl.ing.građ. G250

## PROMETNICA
NAPOMENA:
A. Obračun se vrši prema dimenzijama iz projekta. Iskazane količine u troškovniku proizlaze iz dimenzija prikazanih u nacrtima i prilozima.
B. U svim stavkama koje uključuju odvoz viška materijala na odlagalište, jedinične cijene moraju uključivati sve troškove deponiranja, uključujući utovar, istovar, razastiranje i planiranje. Izvođač je dužan u potpunosti osigurati prijevoz na samom gradilištu i na javnim prometnim površinama. Jediničnom je cijenom obuhvaćen i pronalazak odlagališta (uz odobrenje Nadzornog inženjera), projekt uređenja odlagališta sa svim potrebnim suglasnostima kao i samo uređenje odlagališta.
C. Izvoditelj je dužan održavati gradilište za vrijeme izvođenja radova (održavanje zelenila, vertikalne i horizontalne signalizacije, privremene regulacije i svega ostalog što je u funkciji sigurnog odvijanja prometa).
D. Troškove vezane za organizaciju gradilišta, privremenu regulaciju prometa za vrijeme izvođenja radova i postavljanje privremene regulacije prometa za vrijeme trajanja radova, čišćenje gradilišta nakon završetka radova i slično, snosi izvoditelj radova i za te troškove nema pravo tražiti posebnu nadoknadu
E. U jediničnim cijenama je uključeno slijedeće: Oprema: dobava, carina, osiguranje, prijevoz i svi ostali troškovi uključivo primopredaja na gradilištu. Dokumenti o dokazu uporabljivosti u skladu sa Zakonom o gradnji. Za ponuđenu opremu, iz natječajnom dokumentacijom traženog sustava, ponuditelj jamči za punu funkcionalnost, te je dužan ponuditi sve potrebno za osiguranje izvedbe iste. Montaža: sve vrste radova na izradi i montaži zaštitnih mjera,sve vrste radova na montaži nove opreme, sve potrebne manipulacije na el. instalaciji i JR mreži, praćenje pogona i otklanjanje eventualnih nedostataka u garantnom roku. Obuhvaćen je, osim ako nije posebno navedeno u troškovniku, i sav razni nespecificirani spojni, montažni pribor i potreban sitni, spojni i vezni materijal. Ispitivanja: ispitivanja i atesti u toku i po završetku radova, funkcionalne probe, podešenje i puštanje u probni rad, praćenje pogona i otklanjanje eventualnih nedostataka u garantnom roku.
red.broj | opis radova | jed.mj. | kolicina |  | jed. cijena |  | CIJENA (kn)
1. | PRIPREMNI RADOVI
1.1. | Izrada prometnih elaborata privremene regulacije prometa
| Izrada prometnih elaborata privremene regulacije prometa - 1 primjerak. Prometne elaborate treba izraditi u skladu sa zakonskim odredbama. Obračun je po kompletu svih izrađenih prometnih elaborata privremene regulacije prometa. | kompl | 1 |  |  |  | 0
1.2. | Postavljanje prometne signalizacije i opreme
| Postavljanje odgovarajuće prometne signalizacije i opreme za osiguranje privremene regulacije prometa za vrijeme izvođenja radova. Stavka obuhvaća izradu elaborata privremene regulacije prometa sa svim potrebnim suglasnostima, nabavu, montažu, održavanje i demontažu privremene signalizacije, opreme i oznaka za osiguranje privremene regulacije prometa za vrijeme izvođenja radova, a u svemu prema elaboratu privremene regulacije prometa. | kompl | 1 |  |  |  | 0
1.3. | Uklanjanje grmlja i drveća
Uklanjanje grmlja, šiblja i drveća do Ø 10 cm s odsijecanjem grana na dužine pogodne za prijevoz, čišćenje i uklanjanje sveg nepotrebnog materijala zaostalog nakon izvedenih radova, uključujući utovar i prijevoz na mjesto oporabe ili zbrinjavanja. Obračun je po m2 očišćene zarasle površine. Izvedba, kontrola kakvoće i obračun prema OTU 1-03.1.
| Rad se mjeri po kilometru trase u skladu s projektom. | km | 0.14 | x |  | = | 0
1.4. | Rezanje asfalta
Stavka obuhvaća jednostrano strojno rezanje asfalta bez obzira na dubinu reza, te premaz bitumenskom emulzijom prije ugradnje novog asfalta radi kvalitetnije izrade spoja starog i novog asfalta.
| Obračun po m | m, | 31 | x |  | = | 0
1.5. | Geodetski radovi
Početna snimka poprečnih profila prije radova, na udaljenosti 10m po osi (snimak treba biti izrađen po neovisnoj geodetskoj firmi), potreban kao podloga za obračun po građevinskoj knjizi. Geodetski poslovi na trasi; sva geodetska mjerenja kojima se podaci iz projekata prenose na teren, iskolčenje elemenata prometnice i dr. objekata, profiliranje, obnavljanje i održavanje iskolčenih oznaka na terenu za svo vrijeme građenja, odnosno do predaje građevine Naručitelju . Snimka izvedenog stanja, situacijski i snimkom poprečnih profila na svakih 10m po osi.
| Rad se obračunava paušalno. | pauš. | 1 | x |  | = | 0
1. | PRIPREMNI RADOVI UKUPNO |  |  |  |  | = | 0
2. | ZEMLJANI RADOVI
2.1. | Iskop sloja humusa debljine 20 cm
Stavka obuhvaća površinski iskop humusa, predviđene debljine 20 cm, utovar u prijevozno sredstvo i odvoz na odlagalište. U toku iskopa humusa treba voditi računa o tome da bude omogućena poprečna i uzdužna odvodnja. Površine na kojima je nakon iskopa humusa predviđena izrada nasipa, potrebno je odmah urediti i sabiti te izraditi prvi sloj nasipa.
| Rad se mjeri u m3 izvedenog iskopa humusa prema dimenzijama iz projekta. | m³ | 177 | x |  | = | 0
2.2. | Iskop na trasi u širokom otkopu
Strojni široki iskop bez obzira na kategoriju tla prema odredbama projekta s utovarom u prijevozno sredstvo i transportom na mjesto deponiranja (ili ugradnje). U cijenu je uključen iskop, utovar u transportno vozilo, prijevoz materijala na mjesto ugradnje na trasi i transport viška materijala na deponiju koju osigurava izvođač radova, priprema privremenih prometnica s održavanjem istih za cijelo vrijeme korištenja, te sanacija okoliša nakon dovršenja radova. Obračun se vrši po m3 stvarno izvršenog iskopa tla u sraslom stanju, bez obzira na kategoriju. Izvođač radova je dužan obići trasu ceste i upoznati se sa stanjem na terenu prije davanja ponude.Sve u skladu s točkom 2-02. OTU-a. Obračun po m3
|  | m³ | 342 |  |  |  | 0
2.3. | Uređenje temeljnog tla u nekoherentnim i mješanim materijalima mehaničkim zbijanjem.
Stavka obuhvaća čišćenje, planiranje, eventualno rijanje tla radi sušenja, vlaženje i zbijanje, tj. potpuno uređenje temeljnog tla. Zahtijevani modul stišljivosti tla iznosi Ms ≥25 MN/m2.
| Rad se mjeri u m2 stvarno uređenog temeljnog tla prema dimenzijama iz projekta. | m² | 885 | x |  | = | 0
2.4. | Izrada nasipa od kamenih materijala
Stavka obuhvaća dovoz kamenog materijala iz iskopa, razastiranje, eventualno vlaženje ili sušenje, te grubo planiranje materijala u nasipu prema dimenzijama i nagibima danim u projektu. Sva potrebna ispitivanja materjala i dokaze kvalitete istog potrebno je obuhvatiti jediničnom cijenom. U poprečnom smislu nasip uvijek mora imati pad od 4%. Orijentaciona debljina slojeva u kojima će se vršiti nasipavanje određuje se na pokusnoj dionici. Svaki sloj mora se zbiti u punoj širini odgovarajućim sredstvima za zbijanje. Zbijanje slojeva nasipa treba izvršiti tako da se postigne modul stišljivosti Ms≥40 MN/m2.
Rad se mjeri po m3 ugrađenog nasipnog materijala prema dimenzijama iz projekta.
| - izrada nasipa s materijalom iz iskopa | m³ | 14.3 | x |  | = | 0
2.5. | Izrada posteljice od kamenitih materijala
Stavka obuhvaća uređenje posteljice u usjecima, nasipima i zasjecima, dobavu i razastiranje izravnavajućeg sloja od čistog sitnijeg materijala u debljini od min 5 cm, grubo i fino planiranje. Posteljicu treba zbiti tako da se postigne modul stišljivosti Ms≥40 MN/m2.
| Rad se mjeri po m2 potpuno uređene i zbijene posteljice. | m² | 885 | x |  | = | 0
2.6. | Izrada bankina od zrnatog kamenog materijala
| Izrada bankina od zrnatog kamenog materijala širine 30 cm, debljine 8 cm. Bankina se izvodi na uredno izvedenoj i preuzetoj podlozi, veličine zrna 0-31,5 mm, širine i debljine u zbijenom stanju prema projektu, a ovisno o debljini kolničke konstrukcije. U cijenu je uključena nabava i prijevoz potrebnog materijala, razastiranje, grubo i fino planiranje, te zbijanje do tražene zbijenosti, debljine sloja i nagiba prema projektu i svi potrebni strojevi za dovršenje stavke. Obračun je u m1 izrađene bankine debljine i širine određene projektom. Izvedba, kontrola kakvoće i obračun prema OTU 2-16. i 2-16.1. | m, | 60 |  |  |  | 0
2. | ZEMLJANI RADOVI UKUPNO |  |  |  |  | = | 0
3. | KOLNIČKA KONSTRUKCIJA
3.1. | Izrada nosivog sloja od mehanički zbijenog zrnatog kamenog materijala
Stavka obuhvaća dobavu i ugradnju zrnatog kamenog materijala granulacije 0/63 mm, u nosivi sloj kolničke konstrukcije. Zahtjev kvalitete koji se traži za završni nosivi sloj od mehanički zbijenog zrnatog kamenog materijala: modul stišljivosti Ms ≥80 MN/m2. Ravnost mjerena letvom duljine 4m smije odstupati za najviše 2 cm. Kameni materijal ugrađuje se u sloju debljine 25 cm. Svi dokazi kvalitete materjala koji se ugrađuje moraju biti sadržani u jediničnoj cijeni rada a ispitivanja se sprovode na teret izvođača.
| Rad se mjeri po m3 ugrađenog materijala u zbijenom stanju. | m³ | 221.25 | x |  | = | 0
3.2. | Izrada nosivog asfaltng sloja AC 22 base 50/70 M2-E debljine sloja d =7 cm sukladno HRN EN 13108-1:2007
Stavka obuhvaća dobavu i ugradnju materijala, izradu spoja sa postojećim asfaltnim slojevima, uključujući opremu i sve što je potrebno za dovršenje rada .Nosivi sloj projektiran je u debljini d = 7 cm. Uvjeti koje mora zadovoljiti nosivi sloj propisani su u Hrvatskoj normi HRN EN 13108-1:2007 (ili jednakovrijedno). Za izradu sloja koristi se AC 22 base 50/70 za srednje prometno opterećenje s asfaltnom mješavinom tipa M2-E proizvedenom s primjenskom kategorijom agregata AG6 ili AG7.
| Rad se mjeri po m2 površine ugrađenog nosivog sloja prema dimenzijama iz projekta. | m² | 885 | x |  | = | 0
3.3. | Izrada bitumenskog međusloja
| Izrada bitumenskog međusloja za sljepljivanje asfaltnih slojeva s bitumenskom emulzijom u količini od 0,20 kg/m2. U cijeni su sadržani svi troškovi nabave materijala, prijevoz, oprema i sve ostalo što je potrebno za potpuno izvođenje radova. Obračun je po m2 stvarno poprskane površine. Izvedba, kontrola kakvoće i obračun prema OTU 6-01. | m² | 885 |  |  |  | 0
3.4. | Izrada habajućeg sloja kolnika AC 11 surf 50/70 AG4 M3 debljine sloja 4 cm sukladno HRN EN 13108-1:2007
Stavka obuhvaća dobavu i ugradnju materijala, izradu spoja sa postojećim asfaltnim slojevima, uključujući opremu i sve što je potrebno za dovršenje rada. Habajući sloj projektiran je u debljini d = 4 cm. Uvjeti koje mora zadovoljiti nosivi sloj propisani su u Hrvatskoj normi HRN EN 13108-1:2007 (ili jednakovrijedno). Za izradu sloja koristi se AC 11 surf 50/70 AG4 M3 za srednje prometno opterećenje s asfaltnom mješavinom tipa M3.
| Rad se mjeri po m2 izvedenog habajućeg sloja d=4 cm | m² | 885 | x |  | = | 0
3. | KOLNIČKA KONSTRUKCIJA UKUPNO |  |  |  |  | = | 0
4. | VERTIKALNA I HORIZONTALNA PROMETNA SIGNALIZACIJA
4.1. | VERTIKALNA PROMETNA SIGNALIZACIJA
Nabava i montaža okomite prometne signalizacije - prometnih znakova Prometni znakovi moraju odgovarati postojećim standardima i “Pravilniku o prometnim znakovima, signalizaciji i opremi na cestama” NN br. 33/05, 64/05, 155/05, 14/11). Prometni znakovi moraju biti izrađeni s retroreflektivnom folijom stabilnom na “U.V.” zračenje aplicirane na Al podlogu debljine 3 mm i s pojačanim okvirom za montažu na pocinčani stup Æ 60,3 mm. Prometni znakovi moraju se postaviti na mjesto određeno u projektu. U stavku je uključena izrada temeljne jame, nabava i postavljanje pocinčanih stupova Æ 60,3 mm, odnosno stupova od NPI profila na betonsku podlogu i montaža znaka. Obračun po komadu postavljenog znaka.
| B30 "STOP" | kom | 1 |  |  |  | 0
| B28 "ZABRANA SKRETANJA ULIJEVO" | kom | 1 |  |  |  | 0
4.2. | HORIZONTALNA PROMETNA SIGNALIZACIJA
Oznake na kolniku su: uzdužne oznake, poprečne oznake i ostale oznake na kolniku. Materijal koji se koristi za označavanje na kolniku treba biti trajan i ne smije mijenjati boju. Koeficijent trenja treba biti približno jednak kao kod kolnika, sa maksimalnim odstupanjem + 5% kod suhog i + 10% kod mokrog kolnika.
Uzdužne oznake na kolniku. Uzdužne oznake na kolniku su razdjelne crte, rubne crte i crte upozorenja. Izvedba uzdužnih crta na kolniku u svemu prema projektu prometnog rješenja, opisu iz tehničkih uvjeta kao i Pravilniku o prometnim znakovima i signalizaciji na cestama (NN 33/2005, 155/2005 i 14/2011), uključivo sav potreban rad i materijal.
4.2.1. | Puna jednostruka razdjelna linija. Linija H01 širine 12 cm. Obračun radova: Po dužnom metru iscrtane linije. | m, | 10 |  |  |  | 0
4.2.2. | Puna rubna linija. Linija H01 širine 12 cm. Obračun radova: Po dužnom metru iscrtane linije. | m, | 285.3 | x |  |  | 0
4.2.3. | Crte bijele boje isprekidane, punog/praznog polja 3/3, širine 12 cm. Obračun radova: Po dužnom metru iscrtane linije. | m, | 126 | x |  |  | 0
4.2.4. | Crte bijele boje isprekidane, punog/praznog polja 1/1, širine 12 cm. Obračun radova: Po dužnom metru iscrtane linije. | m, | 32 | x |  |  | 0
Ostale oznake na kolniku. Izvedba ostalih oznaka na kolniku u svemu prema projektu prometnog rješenja, opisu iz tehničkih uvjeta kao i Pravilniku o prometnim znakovima i signalizaciji na cestama (NN 33/2005, 155/2005 i 14/2011), uključivo sav potreban rad i materijal.
4.2.5. | Oznaka "STOP" | kom | 1 | x |  |  | 0
Poprečne oznake na kolniku. Izvedba poprečnih oznaka na kolniku u svemu prema projektu prometnog rješenja, opisu iz tehničkih uvjeta kao i Pravilniku o prometnim znakovima i signalizaciji na cestama (NN 33/2005, 155/2005 i 14/2011), uključivo sav potreban rad i materijal.
4.2.6. | Puna crta zaustavljanja H11, širina 0,5 m | m² | 3.3 | x |  |  | 0
4. | VERTIKALNA I HORIZONTALNA SIGNALIZACIJA UKUPNO |  |  |  |  | = | 0
REKAPITULACIJA
1. | PRIPREMNI RADOVI | [5 empty] | 0
2. | ZEMLJANI RADOVI | [5 empty] | 0
3. | KOLNIČKA KONSTRUKCIJA | [5 empty] | 0
4. | VERTIKALNA I HORIZONTALNA SIGNALIZACIJA | [5 empty] | 0
| UKUPNO: | [5 empty] | 0
| PDV (25%) : | [5 empty] | 0
| SVEUKUPNO : | [5 empty] | 0
U ____________, ___________________ godine
|  | MP | ______________________________________
(ovlaštena osoba za zastupanje ponuditelja)