## Računalna oprema
Prilog 2. Opis predmeta nabave-Tehničke specifikacije
1. | PC računalo | Ponuđene karakteristike: Od 1-3 upisati traženi podatak; od 4-19 upisati DA ili NE ovisno o tome odgovara li ponuđeno traženom)
1. | Ponuđeni model (obavezno upisati traženi podatak)
2. | Ime proizvođača (obavezno upisati traženi podatak)
3. | Jedinstveni identifikacijski broj proizvoda (part number) ili identifikacijska oznaka distributera (obavezno upisati traženi podatak)
4. | Vrsta uređaja: stolno računalo
5. | CPU: 12th Generation Intel Core i5-12500 (6 Cores/18MB/12T/3.0GHz to 4,6GHz/65W) ili jednakovrijedno ________, ___________ (tip, naziv proizvođača)
6. | RAM: 8GB (1x8GB) DDR4 non-ECC Memory
7. | SSD disk: M.2 2230 512GB NVMe Class 35 Solid State Drive
8. | Optički pogon: 8x DVD+/-RW 9.5mm Slimline Optical Disk Drive
9. | Grafika: Integrirana
10. | Zvuk: High Definition Audio
11. | Network: Gigabit network adapter (10/100/1000Mbps)
12. | Utori za proširenja : 1x Full-height PCI Express Gen 3 x16 slot, 2x Full-height Gen 3 PCI Express x1 slot, 1x M.2 2280 slot, 1x M.2 2230 slot, 3xSATA
13. | Portovi: stražnja strana: min 2x USB 2.0, min 2x USB 3.2, 1x Line Out, 1x HDMI 1.4b, 1x DP 1.4, 1x RJ45, prednja strana: min 2x USB 2.0, USB 3.2 Gen 1, 1x universal audio jack port
14. | Veličina kućišta: mini tower
15. | Napajanje: min. 180W power supply, Bronze Power Supply
16. | Tipkovnica: Hrvatski raspored (QWERTZ), Tehnologija: žična, Sučelje: USB, Boja: crna; Dužina kabela: min 1.7m, plug & play, otporna na proljevanje tekućine, tanki dizajn, podesiv nagib
17. | Miš: Vrsta: žični; Sučelje: USB; Rezolucija: min 1000dpi; Senzor: optički; Tipke: 3 + scroll; Dužina kabela: min 1.7m; Boja: crna; Simetrični oblik pogodan za dešnjake ili ljevake
18. | Operativni sustav: Windows 11 Pro (64 bit). Dozvoljeno je nuditi NEKORIŠTENU licencu operativnog sustava, tvornički preinstaliranu, s licencnin ključem u BIOSU računala, javno dokazivo na osnovu part.no i/ili serijskog broja isporučenog uređaja, ili na osnovu OEM naljepnice proizvođača software-a/ Microsoft, istaknute na vanjskoj strani kućišta računala. Nije dozvoljeno nuditi korištene elektronske licence.
19. | Jamstveni rok: minimalno 36 mjeseci proizvođačevog jamstva
2. | Monitor | Ponuđene karakteristike: Od 1-3 upisati traženi podatak; od 4-16 upisati DA ili NE ovisno o tome odgovara li ponuđeno traženom)
1. | Ponuđeni model (obavezno upisati traženi podatak)
2. | Ime proizvođača (obavezno upisati traženi podatak)
3. | Jedinstveni identifikacijski broj proizvoda (part number) ili identifikacijska oznaka distributera (obavezno upisati traženi podatak)
4. | Vrsta uređaja: IPS LED-backlit LCD 24" anti glare
5. | Ekran: minimalno 23.8"
6. | Rezolucija: 1920x1080 (16:9)
7. | Vrijeme odziva: maksimalno trajanje 5ms
8. | Razmak pixela: 0.275 mm
9. | Kontrast: 1000:1
10. | Kut gledanja: 178°/178°
11. | Svjetlina: 250 cd/m2
12. | Podešavanje: pivot, podešavanje po visini, tilt, swivel
13. | Ugrađeni zvučnici 2x2W
14. | USB HUB
15. | Utori za povezivanje: VGA, HDMI, DisplayPort
16. | Jamstveni rok: minimalno 36 mjeseci proizvođačevog jamstva
3. | Multifunkcijski pisač | Ponuđene karakteristike: Od 1-3 upisati traženi podatak; od 4-29 upisati DA ili NE ovisno o tome odgovara li ponuđeno traženom)
1. | Ponuđeni model (obavezno upisati traženi podatak)
2. | Ime proizvođača (obavezno upisati traženi podatak)
3. | Jedinstveni identifikacijski broj proizvoda (part number) ili identifikacijska oznaka distributera (obavezno upisati traženi podatak)
4. | Vrsta uređaja: multifunkcijski pisač laserski
5. | Podržane funkcije: ispis u boji (jedostrano i dvostrano automatic), kopiranje, skeniranje
6. | Brzina ispisa: min 40 str/min A4 jednostrano, min 31 str/min dvostrano
7. | Vrijeme ispisa prve stranice: 6,3 sekundi do ispisa prve stranice
8. | Preporučeni mjesečni ciklus ispisa: 750 - 4000 stranica
9. | Kapacitet mjesečno A4, letter: do 80000 stranica
10. | Procesor brzina: min 1200 MHz
11. | Memorija: 512 MB
12. | Rezolucija ispisa: 600x600 dpi
13. | Ladica za ulaz 1: min 100 listova A4 80 g
14. | Ladica za ulaz 2 : min 250 listova A4 80 g
15. | Pretinac za izlaz: min 150 listova
16. | Povezivost: 1x USB 2.0; 1x Gigabit Ethernet 10/100/1000BASE-T network; 802.3az(EEE)
17. | Ekran / upravljačka ploča 2.7" (6.86 cm) intuitive color touchscreen
18. | Podržani formati: A4, A5, B6, B5
19. | Mogućnost skeniranja: Flatbed, ADF
20. | Rezolucija skeniranja: 1200x1200 dpi
21. | Brzina skeniranja: 30 str/min (A4) CB, 20 str/min boja
22. | ADF kapacitet: min 50 str
23. | Podržani formati skeniranih dokumenata: JPEG, PDF, PNG
24. | Brzina kopiranja: min 20 str/min
25. | Rezolucija kopiranja: 600x600 dpi
26. | Zoom: 25 do 400 %
27. | Broj kopija: max 99
28. | Kompatibilnost Microsoft OS: W11, W10
29. | Jamstveni rok: minimalno 12 mjeseci proizvođačevog jamstva
4. | Matrični pisač | Ponuđene karakteristike: Od 1-3 upisati traženi podatak; od 4-22 upisati DA ili NE ovisno o tome odgovara li ponuđeno traženom)
1. | Ponuđeni model (obavezno upisati traženi podatak)
2. | Ime proizvođača (obavezno upisati traženi podatak)
3. | Jedinstveni identifikacijski broj proizvoda (part number) ili identifikacijska oznaka distributera (obavezno upisati traženi podatak)
4. | Vrsta uređaja: udarni matrični pisač
5. | Podržane funkcije: ispis jednostrani
6. | Crno bijeli ispis
7. | Brzina ispisa: HighSpeed-Draft: 10 cpi: 440 Znakova/s, 12 cpi: 529 Znakova/s, Draft: 10 cpi: 330 Znakova/s, LQ: 10 cpi: 110 Znakova/s
8. | Broj iglica: 24 iglice
9. | Smjer ispisa: Dvosmjerno s logičkim traženjem
10. | Predviđeni vijek trajanja min: 80000 stranica
11. | Procesor brzina: min 1200 MHz
12. | Memorija: 128 kB
13. | Rezolucija ispisa: min 360x180 dpi
14. | Razina buke: maksimalno do 55 dB
15. | Rok trajanja vrpce: oko 5 milijuna znakova
16. | Frekvencija: 50-60Hz
17. | Povezivost: USB 2.0, Dvosmjerno paralelno, Ethernet (100 Base-TX/10 Base-T) (opcija)
18. | Vijek trajanja glave pisača: 400 milijuna udaraca po žici
19. | Upravljačka ploča: 6 sklopki i 10 LED lampica
20. | Napajanje: Approx. 42W (AC 120V / AC 220 - 240V)
21. | Kompatibilnost Microsoft OS: W10, W7, W8
22. | Jamstveni rok: minimalno 12 mjeseci proizvođačevog jamstva
5. | Skener | Ponuđene karakteristike: Od 1-3 upisati traženi podatak; od 4-18 upisati DA ili NE ovisno o tome odgovara li ponuđeno traženom)
1. | Ponuđeni model (obavezno upisati traženi podatak)
2. | Ime proizvođača (obavezno upisati traženi podatak)
3. | Jedinstveni identifikacijski broj proizvoda (part number) ili identifikacijska oznaka distributera (obavezno upisati traženi podatak)
4. | Vrsta uređaja: duplex Skener
5. | Povezivost: USB 2.0
6. | Max veličina papira 242x356 mm
7. | Min veličina papira 50 x 50 mm
8. | Podržana debljina papira 27 do 413 g/m2
9. | Rezolucija skeniranja 600 dpi
10. | Mogućnost skeniranja crno bijelo, sivi tonovi, u boji (automatsko prepoznavanje)
11. | Mogućnost skeniranja jednostrano i dvostrano u jednom prolazu papira, folio, preskakanje prazne stranice
12. | Skeniranje oko 2000 stranica/danu
13. | Mogućnost skeniranja u formate: BMP, GIF, JPEG, PNG, TIFF, PDF, RTF, DOC, XLS, XLSX, PPTX, HTML, PPT
14. | ADF kapacitet: min 40 str (80 g/m2)
15. | Brzine skeniranja: 25 ppm - A4 50 ipm - duplex - A4 Rezolucije: 150dpi, 200dpi, 300dpi, 400dpi, 600dpi
16. | Podržani OS: Microsoft Windows 10/ 11
17. | Jamstveni rok: minimalno 12 mjeseci proizvođačevog jamstva
18. | Napajanje: vanjski adapter
6. | Tablet | Ponuđene karakteristike: Od 1-3 upisati traženi podatak; od 4-15 upisati DA ili NE ovisno o tome odgovara li ponuđeno traženom)
1. | Ponuđeni model (obavezno upisati traženi podatak)
2. | Ime proizvođača (obavezno upisati traženi podatak)
3. | Jedinstveni identifikacijski broj proizvoda (part number) ili identifikacijska oznaka distributera (obavezno upisati traženi podatak)
4. | Vrsta uređaja: tablet
5. | Kapacitet memorije: 64 GB
6. | Kapacitet radne memorije: 3 GB
7. | Veličina i vrsta ekrana: 10.2" IPS
8. | Povezivost: USB C kabel, wi-fi, SIM kartica (nano-SiM, eSIM)
9. | Kamera: prednja od min 6 MP, stražnja min 10 MP
10. | Senzori: otisak prsta, žiroskop u 3 osi, brzinomjer, barometar, senzor ambijentalnog svijetla
11. | Baterija: 32.4‐watt‐sat punjiva litij‑polimerska baterija
12. | Operativni sustav: iOS ili Android
13. | Jamstveni rok: minimalno 12 mjeseci proizvođačevog jamstva
14. | Napajanje: vanjski adapter USB C - 20W
| M.P. | _____________________________
(potpis ovlaštene osobe ponuditelja)