## TIP1
Prilog 1a - TEHNIČKA SPECIFIKACIJA - GRUPA 1
MODEL TIP1 | Digitalni samostojeći multifunkcijski crno bijeli fotkopirni aparat A3 formata
naziv proizvođača
tip ponuđene opreme
tražene minimalne tehničke karakteristike | obavezno upisati DA/NE
laserski ispis, crno bijeli
Automatsko obostrano kopiranje (duplex)
Automatski Dodavač originala (ADF ili DADF)
Brzina kopiranja i ispisa A4 formata crno bijelih stranica u minuti minimalno 60
Brzina kopiranja i ispisa A3 formata crno bijelih stranica u minuti minimalno 32
mogućnost kopiranja , skeniranja ručno sa stakla
Brzina ispisa do prve kopije max 4 sekunda
podržani formati papira od A5 do A3
Podržana gramatura papira iz ladice 60-200 g/m²
Podržana gramatura papira ADF-a (DADF-a) 60-200 g/m²
Ukupni kapacitet ladica papira A4 80g/m² min 3600 listova
min 4 ladice za punjenje papira od toga 2 podesive ladice za formate A5 - A3
rezolucija ispisa minimalno 600x600 dpi 256 gradation
Skeniranje u boji rezolucije min 600 x 600 dpi
brzina skeniranja u boji jednostrano A4 min 75 str/min pri 300dpi
brzina skeniranja u boji dvostrano A4 min 100 str/min pri 300dpi
mogućnost skeniranja u pretraživi PDF , JPEG, TIFF format
slanje skeniranih dokumenata na e-mail, FTP, direktorij na računalu, korisnički mailbox na uređaju
zoom: 25- 400%
upravljanje preko LCD ekrana osjetljivog na dodir
mogućnost stvaranja korisničkih mailboxova za min 100 korisnika na uređaju
autentifikacija korisnika i pristup svom mailboxu preko lCD ekrana (USER ID)
mogućnost udaljene administracije uređaja putem mreže i Web preglednika
Priključak za računalo Ethernet (100Base-TX/10 BaseT), USB
Mrežni ispis sa računala direktni
Mrežni ispis sa računala - slanje u korisnički mailbox za kasnije ispisivanje dokumenta
min 80 GB HDD
podržani operativni sustavi Windows :W10/W11
mogućnost klamanja A4 i A3 formata u kutovima papira, dvostruko uz rub papira, dvostruko po hrptu
Vanjski finisher za sortiranje, grupiranje, klamanje dokumenata A4 i A3 formata sa 3 ladice ukupnog kapaciteta od min 3600 listova A4 80g/m²
instalacija fotkopirnog uređaja na mjesto koje je odredio naručitelj. širina prolaza do određenog mjesta instalacije je 68 cm.

## TIP2
Prilog 1a - TEHNIČKA SPECIFIKACIJA - GRUPA 1
MODEL TIP2 | Digitalni samostojeći multifunkcijski crno bijeli fotkopirni aparat A3 formata
naziv proizvođača
tip ponuđene opreme
tražene minimalne tehničke karakteristike | obavezno upisati DA/NE
laserski ispis, crno bijeli
Automatsko obostrano kopiranje (duplex)
Automatski Dodavač originala (ADF ili DADF)
Brzina kopiranja i ispisa A4 formata crno bijelih stranica u minuti minimalno 45
Brzina kopiranja i ispisa A3 formata crno bijelih stranica u minuti minimalno 22
mogućnost kopiranja , skeniranja ručno sa stakla
Brzina ispisa do prve kopije max 5 sekundi
podržani foramti papira od A5 do A3
podržana gramatura papira iz ladice min 64 - 90 g/m²
Podržana gramatura papira ADF-a (DADF-a) 52 - 128/m²
kapacitet papira ladica A4 80g/m² min 2000 listova
min 2 ladice za punjenje papira od toga 1 podesive za formate A5R- A3
rezolucija ispisa minimalno 600x600 dpi 256 gradation
Skeniranje u boji rezolucije min 600 x 600 dpi
brzina skeniranja u boji jednostrano A4 min 30 str/min pri 300dpi
brzina skeniranja u boji dvostrano A4 min 15 str/min pri 300dpi
mogućnost skeniranja u pretraživi PDF, JPEG,TIFF
slanje skeniranih dokumenata na e-mail, FTP, direktorij na računalu, korisnički mailbox na uređaju
zoom: 25- 400%
upravljanje preko LCD ekrana osjetljivog na dodir
mogućnost stvaranja korisničkih mailboxova za min 100 korisnika
autentifikacija korisnika (USER ID)
mogućnost udaljene administracije putem mreže i Web preglednika
Priključak za računalo Ethernet (100Base-TX/10 BaseT), USB
Mrežni ispis sa računala
Mrežni ispis sa računala - slanje u korisnički mailbox za kasnije ispisivanje dokumenta
min 60 GB HDD
podržani operativni sustavi Windows :W10/W11
mogućnost klamanja A4 i A3 formata u kutevima papira
Kapacitet izlazne ladice min 500 listova A4 80g/m²

## TIP3
Prilog 1a - TEHNIČKA SPECIFIKACIJA - GRUPA 1
MODEL TIP3 | Digitalni samostojeći multifunkcijski fotkopirni aparat A3 formata u boji
naziv proizvođača
tip ponuđene opreme
tražene minimalne tehničke karakteristike | obavezno upisati DA/NE
laserski ispis u boji
Automatsko obostrano kopiranje (duplex)
Automatski Dodavač originala (ADF ili DADF)
Brzina kopiranja i ispisa A4 formata color stranica u minuti minimalno 30
Brzina kopiranja i ispisa A3 formata color stranica u minuti minimalno 15
mogućnost kopiranja , skeniranja ručno sa stakla
Brzina ispisa do prve kopije max 10 sekunda
podržani formti papira od A5 do A3
Podržana gramatura papira iz ladice min 64 - 163 g/m²
Podržana gramatura papira ADF-a ( DADF-a) 52 - 128g/m²
kapacitet papira ladica A4 80g/m² min 2000 listova
min 4 ladice za punjenje papira od toga 1 podesive za formate A5R- A3
rezolucija ispisa minimalno 600x600 dpi 256 gradation
Skeniranje u boji rezolucije min 600x600 dpi
brzina skeniranja u boji jednostrano A4 min 40 str/min pri 300dpi
brzina skeniranja u boji dvostrano A4 min 40 str/min pri 300dpi
mogućnost skeniranja u pretraživi PDF , JPEG , TIFF
slanje skeniranih dokumenata na e-mail, FTP, direktorij na računalu, korisnički mailbox na uređaju
zoom: 25- 400%
upravljanje preko LCD ekrana osjetljivog na dodir
mogućnost stvaranja korisničkih mailboxova za min 100 korisnika
autentifikacija korisnika (USER ID)
mogućnost udaljene administracije putem mreže i Web preglednika
Priključak za računalo Ethernet (100Base-TX/10 BaseT), USB
Mrežni ispis sa računala
Mrežni ispis sa računala - slanje u korisnički mailbox za kasnije ispisivanje dokumenta
min 80 GB HDD
podržani operativni sustavi Windows :W10/W11
mogućnost klamanja A4 i A3 formata u kutovima papira , dvostruko uz rub papira
Kapacitet izlazne ladice min 500 listova A4 80g/m²
FAKS modul 33.6 Kbps
instalacija fotkopirnog uređaja na mjesto koje je odredio naručitelj. širina prolaza do određenog mjesta instalacije je 68 cm