## List1
TROŠKOVNIK GRAĐEVINSKO-OBRTNIČKIH RADOVA
GRAĐEVINA: Područna škola Povljana
Sanacija fasade
Prilog 2 TROŠKOVNIK
za izvođenje građevinsko-obrtničkih radova na
sanaciji fasade na PŠ Povljana
| Jed.mjere | Količina | Jedinič. cijena | Ukupni iznos
A/ DEMONTAŽE I RUŠENJA
1. Pažljiva demontaža vertikalnih odvodnih cijevi kišnice od pocinčanog lima sa fasade zajedno sa obujmicama te odlaganje na mjesto koje odredi investitor iz razloga što će se iste ponovno ugraditi nakon završetka radova na fasadi. |  |  |  | 0
| m' | 30 |  | 0
0
2. Demontaža gromobranske trake sa fasade, zajedno sa pripadajućim nosačima, utovar u vozilo i odvoz na deponiju. |  |  |  | 0
| m' | 35 |  | 0
0
3. Demontaža vanjskih prozorskih klupčica od plastificiranog aluminija širine 25 cm, utovar u vozilo i odvoz na deponiju. |  |  |  | 0
| m' | 27 |  | 0
0
4. Demontaža dilatacijskog lima sa fasade širine 20 cm, utovar u vozilo i odvoz na deponiju. |  |  |  | 0
| m' | 4 |  | 0
0
5. Pažljiva demontaža aluminijskih grilja i držača na fasadi te odlaganje na sigurno mjesto iz razloga što će se iste ponovo ugraditi.Grilja vel. 140x210 cm. |  |  |  | 0
| kom | 11 |  | 0
0
6. Pažljiva demontaža vanjske jedinice klima uređaja zajedno sa svom priključnom i ovjesnom garniturom te odlaganje na sigurno mjesto iz razloga što će se isti ponovno postaviti na prvobitno mjesto nakon završetka fasade. |  |  |  | 0
| kom | 3 |  | 0
0
7. Otucanje dotrajale žbuke sa fasade, utovar u vozilo i odvoz na deponiju. Žbuku otući do čvrste podloge. |  |  |  | 0
| m2 | 20 |  | 0
0
UKUPNO DEMONTAŽE I RUŠENJA |  |  |  | 0
| Jed.mjere | Količina | Jedinič. cijena | Ukupni iznos
B/ FASADERSKI RADOVI
1. Dobava, montaža, amortizacija i demontaža nakon izvršenih radova, fasadne skele od bešavnih čeličnih cijevi, sa svim ukrućenjima, potporama, ogradama, mostovima, prilazima, zaštitnom tkaninom i slično. Skela se izvodi za sve učesnike u gradnji i ne može se posebno naplaćivati. Skelu je potrebno izvesti prema HTZ propisima.
| m2 | 500 |  | 0
0
2. Grubo žbukanje otučenih dijelova fasade sa prethodnim nabacivanjem cementnog šprica. |  |  |  | 0
| m2 | 20 |  | 0
0
3. Otprašivanje, ispiranje vodom pod pritiskom te nanošenje impregnacije na fasadu prije postave toplinske izolacije. |  |  |  | 0
| m2 | 410 |  | 0
0
4. Dobava materijala te izrada povezanog ETICS fasadnog sustava za vanjsku toplinsku izolaciju sa pločama fasadnog stiropora debljine 10 cm. |  |  |  | 0
Faze izrade: |  |  |  | 0
Postavljanje završnog "U" profila za podnožje. Pričvršćenje izvesti nehrđajućim vijcima na razmaku svakih 40-60 cm |  |  |  | 0
Lijepljenje ploča nanošenjem morta za lijepljenje trakasto po rubovima i točkasto po sredini ploča (min. 40% ravnomjerna pokrivenost ploče). Ploče se min. 3-5 dana nakon lijepljenja dodatno mehanički pričvršćuju pričvrsnicama (6-8 kom/m2). |  |  |  | 0
Na kutovima objekta izolacijske ploče se preklapaju na izmjeničan vez, a potom se na te bridove kao i bridove otvora postavljaju PVC kutnici sa mrežicom ili okapni profili na horizontalne bridove. |  |  |  | 0
Sve što nije obuhvaćeno ovim opisom izvesti prema uputama proizvođača komponenti certificiranog sustava, sukladno važećim normama te smjernicama za izradu ETICS sustava. |  |  |  | 0
| m2 | 410 |  | 0
0
| Jed.mjere | Količina | Jedinič. cijena | Ukupni iznos
0
5. Dobava morta za lijepljenje i armiranje nakon postave fasadnog stiropora i na dijelove bez stiropora. Nanosi se mort za lijepljenje i armiranje visoke otpornosti na udarac u koji se utiskuje staklena, alkalno otporna mrežica za armiranje sa preklopima od 10 cm. Nakon što se prvi sloj osuši nanosi se drugi sloj morta za lijepljenje i armiranje. |  |  |  | 0
Na spojevima sa stolarijom ugraditi priključni profil za kvalitetan i trajan spoj sa stolarijom. Na spojevima sa prozorskim klupicama ugraditi izolacijsku traku za fuge. |  |  |  | 0
Sve što nije obuhvaćeno ovim opisom izvesti prema uputama proizvođača komponenti certificiranog sustava, sukladno nacionalnim normama te smjernicama za izradu ETICS sustava. |  |  |  | 0
| m2 | 410 |  | 0
0
6. Dobava materijala te izvedba završne dekorativne žbuke. |  |  |  | 0
Nakon sušenja (od 10-14 dana, ovosno o vremenskim uvjetima), suha i čista podloga premazuje se ravnomjerno i temeljito nerazrjeđenim predpremazom te se nakon min.24 sata nanosi Silikonsko-silikatna završna dekorativna žbuka u granulaciji 1,5mmV (u boji po izboru investitora i tonu dopuštenom za ETICS). |  |  |  | 0
| m2 | 410 |  | 0
0
7. Dobava materijala te bojanje podgleda terase, stupova i krovnih istaka fasadnom bojom. U cijenu uključene potrebne predradnje. |  |  |  | 0
| m2 | 70 |  | 0
0
UKUPNO FASADERSKI RADOVI |  |  |  | 0
| Jed.mjere | Količina | Jedinič. cijena | Ukupni iznos
C/ LIMARSKI RADOVI
1. Postava postojećih vertikalnih cijevi promjera Ø100 mm od pocinčanog lima. Učvrstiti za pročelje obujmicama i vijcima s tiplama na svakih 200 cm. Cijena uključuje sav rad, materijal, nove obujmice i pričvrsni pribor sve do potpune gotovosti. |  |  |  | 0
| m' | 30 |  | 0
0
2. Dobava i postava dilatacijskog lima na fasadi širine 20 cm koji se izvodi od plastificiranog poscinčanog lima. |  |  |  | 0
| m' | 4 |  | 0
0
UKUPNO LIMARSKI RADOVI |  |  |  | 0
D/ RAZNI RADOVI
1. Dobava i postava vanjskih prozorskih klupčica od plastificiranog aluminija. Klupčice širine 35 cm. |  |  |  | 0
| m' | 27 |  | 0
0
2. Dobava i postava trake za gromobran 25x2 mm po fasadi objekta, uključivo sve nosače, spojeve sa metalnim masama , spoj na postojeći gromobran te sav spojni i montažerski materijal da se instalacija dovede do potpune funkcionalnosti. U cijenu uključeno ispitivanje kompletne gromobranske instalacije od ovlaštene institucije te izdavanje uvjerenja o ispravnosti iste. |  |  |  | 0
| m' | 35 |  | 0
0
3. Dobava i postava okomite zaštite namijenjene za mehaničku zaštitu gromobrana od poda do mjernog spoja duljine cca 150 cm. |  |  |  | 0
| kom | 6 |  | 0
0
0
0
0
0
0
| Jed.mjere | Količina | Jedinič. cijena | Ukupni iznos
0
4. Montaža postojeće vanjske jedinice klima uređaja na prvobitno mjesto. U cijenu uključen sav sponij i pričvrsni materijal, cijevi za odvod kondenzata, novi PVC nosači te sav rad i materijal da se klima dovede do potpune funkcionalnosti. |  |  |  | 0
| kom | 3 |  | 0
0
UKUPNO RAZNI RADOVI |  |  |  | 0
SVEUKUPNA REKAPITULACIJA
A/ DEMONTAŽE I RUŠENJA |  |  |  | 0
B/ FASADERSKI RADOVI |  |  |  | 0
C/ LIMARSKI RADOVI |  |  |  | 0
D/ RAZNI RADOVI |  |  |  | 0
UKUPNO € |  |  |  | 0
pdv 25% € |  |  |  | 0
SVEUKUPNO € |  |  |  | 0
Ponuditelj:
M.P.
(potpis ovlaštene osobe)